## 附表 1
表 1 研究片区基础路网信息
路段编号 | 长度 (m) | 通行优先级 | 路面类型 | 地形坡度 (‰) | 排水管网管径 (mm) | 设计排水能力 (L/s) | 最低标高 (m)
L1 | 450 | 主干路 | 沥青 | 1.8 | 1200 | 850 | 201.2
L2 | 320 | 次干路 | 沥青 | 2.5 | 1000 | 620 | 200.7
L3 | 580 | 主干路 | 沥青 | 1.2 | 1200 | 850 | 199.3
L4 | 260 | 支路 | 水泥 | 3.1 | 800 | 380 | 202.5
L5 | 390 | 次干路 | 沥青 | 2 | 1000 | 620 | 198.9
L6 | 410 | 主干路 | 沥青 | 1.5 | 1200 | 850 | 200.1
L7 | 290 | 支路 | 水泥 | 3.5 | 800 | 380 | 203.2
L8 | 520 | 次干路 | 沥青 | 2.2 | 1000 | 620 | 199.7

## 附表 2
表 2 极端降雨过程数据
时间 (min) | 5 | 10 | 15 | 20 | 25 | 30 | 35 | 40 | 45 | 50 | 55 | 60
时段雨量 (mm) | 4 | 6 | 9 | 11 | 10 | 8 | 6 | 4 | 2 | 2 | 1 | 1
累计雨量 (mm) | 4 | 10 | 19 | 30 | 40 | 48 | 54 | 58 | 60 | 62 | 63 | 65

## 附表 3
表 3 路段积水深度与通行能力对应规则
积水深度 h (cm) | h<5 | 5≤h<10 | 10≤h<20 | 20≤h<30 | h≥30
通行能力系数 | 1 | 0.8 | 0.4 | 0.1 | 0（完全中断）
安全度评分 | 1 | 0.9 | 0.6 | 0.2 | 0

## 附表 4
表 4 各路段逐时段最大积水深度
路段 \ 时间 (min) | 15 | 30 | 45 | 60
L1 | 8 | 14 | 18 | 16
L2 | 12 | 18 | 24 | 20
L3 | 5 | 9 | 12 | 10
L4 | 7 | 13 | 17 | 15
L5 | 18 | 28 | 32 | 29
L6 | 6 | 11 | 15 | 13
L7 | 4 | 7 | 9 | 8
L8 | 10 | 16 | 22 | 19
单位：cm

## 附表 5
表 5 内涝韧性评价基础指标
一级指标 | 二级指标 | 计量单位 | 片区现状值 | 理想满分值 | 权重
抵御能力 | 路网连通度 | % | 72 | 100 | 0.12
| 排水能力达标率 | % | 68 | 100 | 0.13
| 低洼路段占比 | % | 24 | 0 | 0.1
恢复能力 | 积水消退半衰期 | min | 45 | 20 | 0.15
| 应急响应时间 | min | 12 | 5 | 0.12
| 抢修覆盖效率 | % | 65 | 100 | 0.1
适应能力 | 绿色调蓄容积 | m³ | 1200 | 3500 | 0.11
| 预警覆盖率 | % | 75 | 100 | 0.09
| 疏散点位密度 | 个 /km² | 2.1 | 5 | 0.08

## 附表 6
表 6 韧性提升措施成本与效果数据
改造措施 | 单位成本 (万元) | 排水能力提升 | 调蓄容积增加 | 消退时间缩短 | 预期寿命 (年)
管网扩径 | 1.8 / 米 | 25% | — | 15% | 20
新建调蓄池 | 1200 / 座 | — | 800m³ | 20% | 30
透水路面改造 | 0.35/㎡ | 15% | 0.1m³/㎡ | 10% | 15
智慧预警系统 | 80 / 套 | — | — | 应急时间缩短 40% | 8