## topology_edges
edge_id | start_node | end_node | pavement_type | slope_per_mille | pipe_diameter_mm | drainage_capacity_lps | min_elevation_m | length_m | road_class | base_speed_kmh | base_speed_m_per_min
L1 | N2 | N5 | 沥青 | 1.8 | 1200 | 850 | 201.2 | 450 | 主干路 | 40 | 666.6667
L2 | N3 | N4 | 沥青 | 2.5 | 1000 | 620 | 200.7 | 320 | 次干路 | 30 | 500
L3 | N5 | N6 | 沥青 | 1.2 | 1200 | 850 | 199.3 | 580 | 主干路 | 40 | 666.6667
L4 | N2 | N3 | 水泥 | 3.1 | 800 | 380 | 202.5 | 260 | 支路 | 20 | 333.3333
L5 | N4 | N7 | 沥青 | 2 | 1000 | 620 | 198.9 | 390 | 次干路 | 30 | 500
L6 | N3 | N6 | 沥青 | 1.5 | 1200 | 850 | 200.1 | 410 | 主干路 | 40 | 666.6667
L7 | N1 | N2 | 水泥 | 3.5 | 800 | 380 | 203.2 | 290 | 支路 | 20 | 333.3333
L8 | N6 | N7 | 沥青 | 2.2 | 1000 | 620 | 199.7 | 520 | 次干路 | 30 | 500

## candidate_paths
path_id | origin | destination | node_path | edge_path | total_length_m | static_freeflow_time_min | contains_high_risk_edge
P1 | N1 | N7 | N1->N2->N5->N6->N3->N4->N7 | L7->L1->L3->L6->L2->L5 | 2440 | 4.45 | TRUE
P2 | N1 | N7 | N1->N2->N5->N6->N7 | L7->L1->L3->L8 | 1840 | 3.455 | TRUE
P3 | N1 | N7 | N1->N2->N3->N4->N7 | L7->L4->L2->L5 | 1260 | 3.07 | TRUE
P4 | N1 | N7 | N1->N2->N3->N6->N7 | L7->L4->L6->L8 | 1480 | 3.305 | TRUE

## path_metrics
departure_time_min | path_id | node_path | edge_path | total_time_min | arrival_time_min | min_safety | avg_safety | feasible | blocked_edges | reason | is_pareto_optimal
0 | P1 | N1->N2->N5->N6->N3->N4->N7 | L7->L1->L3->L6->L2->L5 | 4.45 | 4.45 | 1 | 1 | TRUE |  | OK | FALSE
0 | P2 | N1->N2->N5->N6->N7 | L7->L1->L3->L8 | 3.455 | 3.455 | 1 | 1 | TRUE |  | OK | FALSE
0 | P3 | N1->N2->N3->N4->N7 | L7->L4->L2->L5 | 3.07 | 3.07 | 1 | 1 | TRUE |  | OK | TRUE
0 | P4 | N1->N2->N3->N6->N7 | L7->L4->L6->L8 | 3.305 | 3.305 | 1 | 1 | TRUE |  | OK | FALSE
5 | P1 | N1->N2->N5->N6->N3->N4->N7 | L7->L1->L3->L6->L2->L5 | 4.645 | 9.645 | 0.9 | 0.98333 | TRUE |  | OK | FALSE
5 | P2 | N1->N2->N5->N6->N7 | L7->L1->L3->L8 | 3.455 | 8.455 | 1 | 1 | TRUE |  | OK | FALSE
5 | P3 | N1->N2->N3->N4->N7 | L7->L4->L2->L5 | 3.265 | 8.265 | 0.9 | 0.975 | TRUE |  | OK | TRUE
5 | P4 | N1->N2->N3->N6->N7 | L7->L4->L6->L8 | 3.305 | 8.305 | 1 | 1 | TRUE |  | OK | TRUE
10 | P1 | N1->N2->N5->N6->N3->N4->N7 | L7->L1->L3->L6->L2->L5 | 5.78 | 15.78 | 0.6 | 0.91667 | TRUE |  | OK | FALSE
10 | P2 | N1->N2->N5->N6->N7 | L7->L1->L3->L8 | 3.715 | 13.715 | 0.9 | 0.975 | TRUE |  | OK | FALSE
10 | P3 | N1->N2->N3->N4->N7 | L7->L4->L2->L5 | 4.4 | 14.4 | 0.6 | 0.875 | TRUE |  | OK | FALSE
10 | P4 | N1->N2->N3->N6->N7 | L7->L4->L6->L8 | 3.565 | 13.565 | 0.9 | 0.975 | TRUE |  | OK | TRUE
15 | P1 | N1->N2->N5->N6->N3->N4->N7 | L7->L1->L3->L6->L2->L5 | 12.97 | 27.97 | 0.2 | 0.75 | TRUE |  | OK | FALSE
15 | P2 | N1->N2->N5->N6->N7 | L7->L1->L3->L8 | 5.4012 | 20.4013 | 0.6 | 0.85 | TRUE |  | OK | FALSE
15 | P3 | N1->N2->N3->N4->N7 | L7->L4->L2->L5 | 5.395 | 20.395 | 0.6 | 0.775 | TRUE |  | OK | FALSE
15 | P4 | N1->N2->N3->N6->N7 | L7->L4->L6->L8 | 5.2138 | 20.2138 | 0.6 | 0.85 | TRUE |  | OK | TRUE
20 | P1 | N1->N2->N5->N6->N3->N4->N7 | L7->L1->L3->L6->L2->L5 | 14.0312 | 34.0312 | 0.2 | 0.68333 | TRUE |  | OK | FALSE
20 | P2 | N1->N2->N5->N6->N7 | L7->L1->L3->L8 | 6.4625 | 26.4625 | 0.6 | 0.75 | TRUE |  | OK | FALSE
20 | P3 | N1->N2->N3->N4->N7 | L7->L4->L2->L5 | 11.4625 | 31.4625 | 0.2 | 0.65 | TRUE |  | OK | FALSE
20 | P4 | N1->N2->N3->N6->N7 | L7->L4->L6->L8 | 5.4313 | 25.4312 | 0.6 | 0.825 | TRUE |  | OK | TRUE
25 | P1 | N1->N2->N5->N6->N3->N4->N7 | L7->L1->L3->L6->L2->L5 | 14.0312 | 39.0312 | 0.2 | 0.68333 | TRUE |  | OK | FALSE
25 | P2 | N1->N2->N5->N6->N7 | L7->L1->L3->L8 | 6.4625 | 31.4625 | 0.6 | 0.75 | TRUE |  | OK | FALSE
25 | P3 | N1->N2->N3->N4->N7 | L7->L4->L2->L5 | 12.4375 | 37.4375 | 0.2 | 0.575 | TRUE |  | OK | FALSE
25 | P4 | N1->N2->N3->N6->N7 | L7->L4->L6->L8 | 6.4062 | 31.4062 | 0.6 | 0.75 | TRUE |  | OK | TRUE
30 | P1 | N1->N2->N5->N6->N3->N4->N7 | L7->L1->L3->L6->L2->L5 | inf | inf | 0 | 0 | FALSE | L5 | L5 不可通行 | FALSE
30 | P2 | N1->N2->N5->N6->N7 | L7->L1->L3->L8 | 6.4625 | 36.4625 | 0.6 | 0.75 | TRUE |  | OK | TRUE
30 | P3 | N1->N2->N3->N4->N7 | L7->L4->L2->L5 | 12.4375 | 42.4375 | 0.2 | 0.575 | TRUE |  | OK | FALSE
30 | P4 | N1->N2->N3->N6->N7 | L7->L4->L6->L8 | 7.175 | 37.175 | 0.6 | 0.675 | TRUE |  | OK | FALSE
35 | P1 | N1->N2->N5->N6->N3->N4->N7 | L7->L1->L3->L6->L2->L5 | inf | inf | 0 | 0 | FALSE | L5 | L5 不可通行 | FALSE
35 | P2 | N1->N2->N5->N6->N7 | L7->L1->L3->L8 | 7.55 | 42.55 | 0.6 | 0.675 | TRUE |  | OK | FALSE
35 | P3 | N1->N2->N3->N4->N7 | L7->L4->L2->L5 | inf | inf | 0 | 0 | FALSE | L5 | L5 不可通行 | FALSE
35 | P4 | N1->N2->N3->N6->N7 | L7->L4->L6->L8 | 7.175 | 42.175 | 0.6 | 0.675 | TRUE |  | OK | TRUE
40 | P1 | N1->N2->N5->N6->N3->N4->N7 | L7->L1->L3->L6->L2->L5 | inf | inf | 0 | 0 | FALSE | L5 | L5 不可通行 | FALSE
40 | P2 | N1->N2->N5->N6->N7 | L7->L1->L3->L8 | 15.35 | 55.35 | 0.2 | 0.575 | TRUE |  | OK | FALSE
40 | P3 | N1->N2->N3->N4->N7 | L7->L4->L2->L5 | inf | inf | 0 | 0 | FALSE | L5 | L5 不可通行 | FALSE
40 | P4 | N1->N2->N3->N6->N7 | L7->L4->L6->L8 | 14.975 | 54.975 | 0.2 | 0.575 | TRUE |  | OK | TRUE
45 | P1 | N1->N2->N5->N6->N3->N4->N7 | L7->L1->L3->L6->L2->L5 | inf | inf | 0 | 0 | FALSE | L5 | L5 不可通行 | FALSE
45 | P2 | N1->N2->N5->N6->N7 | L7->L1->L3->L8 | 15.35 | 60.35 | 0.2 | 0.575 | TRUE |  | OK | FALSE
45 | P3 | N1->N2->N3->N4->N7 | L7->L4->L2->L5 | inf | inf | 0 | 0 | FALSE | L5 | L5 不可通行 | FALSE
45 | P4 | N1->N2->N3->N6->N7 | L7->L4->L6->L8 | 14.975 | 59.975 | 0.2 | 0.575 | TRUE |  | OK | TRUE
50 | P1 | N1->N2->N5->N6->N3->N4->N7 | L7->L1->L3->L6->L2->L5 | 20.6875 | 70.6875 | 0.2 | 0.51667 | TRUE |  | OK | FALSE
50 | P2 | N1->N2->N5->N6->N7 | L7->L1->L3->L8 | 15.35 | 65.35 | 0.2 | 0.575 | TRUE |  | OK | FALSE
50 | P3 | N1->N2->N3->N4->N7 | L7->L4->L2->L5 | inf | inf | 0 | 0 | FALSE | L5 | L5 不可通行 | FALSE
50 | P4 | N1->N2->N3->N6->N7 | L7->L4->L6->L8 | 14.975 | 64.975 | 0.2 | 0.575 | TRUE |  | OK | TRUE
55 | P1 | N1->N2->N5->N6->N3->N4->N7 | L7->L1->L3->L6->L2->L5 | 20.6875 | 75.6875 | 0.2 | 0.51667 | TRUE |  | OK | FALSE
55 | P2 | N1->N2->N5->N6->N7 | L7->L1->L3->L8 | 15.35 | 70.35 | 0.2 | 0.575 | TRUE |  | OK | FALSE
55 | P3 | N1->N2->N3->N4->N7 | L7->L4->L2->L5 | 17.2375 | 72.2375 | 0.2 | 0.475 | TRUE |  | OK | FALSE
55 | P4 | N1->N2->N3->N6->N7 | L7->L4->L6->L8 | 14.975 | 69.975 | 0.2 | 0.575 | TRUE |  | OK | TRUE
60 | P1 | N1->N2->N5->N6->N3->N4->N7 | L7->L1->L3->L6->L2->L5 | 20.6875 | 80.6875 | 0.2 | 0.51667 | TRUE |  | OK | FALSE
60 | P2 | N1->N2->N5->N6->N7 | L7->L1->L3->L8 | 7.55 | 67.55 | 0.6 | 0.675 | TRUE |  | OK | FALSE
60 | P3 | N1->N2->N3->N4->N7 | L7->L4->L2->L5 | 17.2375 | 77.2375 | 0.2 | 0.475 | TRUE |  | OK | FALSE
60 | P4 | N1->N2->N3->N6->N7 | L7->L4->L6->L8 | 7.175 | 67.175 | 0.6 | 0.675 | TRUE |  | OK | TRUE

## dynamic_paths
departure_time_min | alpha | strategy_name | best_path_id | node_path | edge_path | total_time_min | min_safety | avg_safety | objective_value | feasible | blocked_edges | notes
0 | 0.3 | 安全优先 | P3 | N1->N2->N3->N4->N7 | L7->L4->L2->L5 | 3.07 | 1 | 1 | 3.07 | TRUE |  | 安全优先：S_min>=0.6，先最大化最小安全度，再最小化总时间
0 | 0.5 | 均衡策略 | P3 | N1->N2->N3->N4->N7 | L7->L4->L2->L5 | 3.07 | 1 | 1 | 0.34494 | TRUE |  | OK
0 | 0.7 | 时间优先 | P3 | N1->N2->N3->N4->N7 | L7->L4->L2->L5 | 3.07 | 1 | 1 | 3.07 | TRUE |  | 时间优先：S_min>=0.2 后选时间最短
5 | 0.3 | 安全优先 | P4 | N1->N2->N3->N6->N7 | L7->L4->L6->L8 | 3.305 | 1 | 1 | 3.305 | TRUE |  | 安全优先：S_min>=0.6，先最大化最小安全度，再最小化总时间
5 | 0.5 | 均衡策略 | P4 | N1->N2->N3->N6->N7 | L7->L4->L6->L8 | 3.305 | 1 | 1 | 0.35576 | TRUE |  | OK
5 | 0.7 | 时间优先 | P3 | N1->N2->N3->N4->N7 | L7->L4->L2->L5 | 3.265 | 0.9 | 0.975 | 3.265 | TRUE |  | 时间优先：S_min>=0.2 后选时间最短
10 | 0.3 | 安全优先 | P4 | N1->N2->N3->N6->N7 | L7->L4->L6->L8 | 3.565 | 0.9 | 0.975 | 103.565 | TRUE |  | 安全优先：S_min>=0.6，先最大化最小安全度，再最小化总时间
10 | 0.5 | 均衡策略 | P4 | N1->N2->N3->N6->N7 | L7->L4->L6->L8 | 3.565 | 0.9 | 0.975 | 0.35839 | TRUE |  | OK
10 | 0.7 | 时间优先 | P4 | N1->N2->N3->N6->N7 | L7->L4->L6->L8 | 3.565 | 0.9 | 0.975 | 3.565 | TRUE |  | 时间优先：S_min>=0.2 后选时间最短
15 | 0.3 | 安全优先 | P4 | N1->N2->N3->N6->N7 | L7->L4->L6->L8 | 5.2138 | 0.6 | 0.85 | 405.2138 | TRUE |  | 安全优先：S_min>=0.6，先最大化最小安全度，再最小化总时间
15 | 0.5 | 均衡策略 | P4 | N1->N2->N3->N6->N7 | L7->L4->L6->L8 | 5.2138 | 0.6 | 0.85 | 0.40099 | TRUE |  | OK
15 | 0.7 | 时间优先 | P4 | N1->N2->N3->N6->N7 | L7->L4->L6->L8 | 5.2138 | 0.6 | 0.85 | 5.2138 | TRUE |  | 时间优先：S_min>=0.2 后选时间最短
20 | 0.3 | 安全优先 | P4 | N1->N2->N3->N6->N7 | L7->L4->L6->L8 | 5.4313 | 0.6 | 0.825 | 405.4312 | TRUE |  | 安全优先：S_min>=0.6，先最大化最小安全度，再最小化总时间
20 | 0.5 | 均衡策略 | P4 | N1->N2->N3->N6->N7 | L7->L4->L6->L8 | 5.4313 | 0.6 | 0.825 | 0.39354 | TRUE |  | OK
20 | 0.7 | 时间优先 | P4 | N1->N2->N3->N6->N7 | L7->L4->L6->L8 | 5.4313 | 0.6 | 0.825 | 5.4313 | TRUE |  | 时间优先：S_min>=0.2 后选时间最短
25 | 0.3 | 安全优先 | P4 | N1->N2->N3->N6->N7 | L7->L4->L6->L8 | 6.4062 | 0.6 | 0.75 | 406.4062 | TRUE |  | 安全优先：S_min>=0.6，先最大化最小安全度，再最小化总时间
25 | 0.5 | 均衡策略 | P4 | N1->N2->N3->N6->N7 | L7->L4->L6->L8 | 6.4062 | 0.6 | 0.75 | 0.42829 | TRUE |  | OK
25 | 0.7 | 时间优先 | P4 | N1->N2->N3->N6->N7 | L7->L4->L6->L8 | 6.4062 | 0.6 | 0.75 | 6.4062 | TRUE |  | 时间优先：S_min>=0.2 后选时间最短
30 | 0.3 | 安全优先 | P2 | N1->N2->N5->N6->N7 | L7->L1->L3->L8 | 6.4625 | 0.6 | 0.75 | 406.4625 | TRUE |  | 安全优先：S_min>=0.6，先最大化最小安全度，再最小化总时间
30 | 0.5 | 均衡策略 | P2 | N1->N2->N5->N6->N7 | L7->L1->L3->L8 | 6.4625 | 0.6 | 0.75 | 0.4598 | TRUE |  | OK
30 | 0.7 | 时间优先 | P2 | N1->N2->N5->N6->N7 | L7->L1->L3->L8 | 6.4625 | 0.6 | 0.75 | 6.4625 | TRUE |  | 时间优先：S_min>=0.2 后选时间最短
35 | 0.3 | 安全优先 | P4 | N1->N2->N3->N6->N7 | L7->L4->L6->L8 | 7.175 | 0.6 | 0.675 | 407.175 | TRUE |  | 安全优先：S_min>=0.6，先最大化最小安全度，再最小化总时间
35 | 0.5 | 均衡策略 | P4 | N1->N2->N3->N6->N7 | L7->L4->L6->L8 | 7.175 | 0.6 | 0.675 | 0.67517 | TRUE |  | OK
35 | 0.7 | 时间优先 | P4 | N1->N2->N3->N6->N7 | L7->L4->L6->L8 | 7.175 | 0.6 | 0.675 | 7.175 | TRUE |  | 时间优先：S_min>=0.2 后选时间最短
40 | 0.3 | 安全优先 | P4 | N1->N2->N3->N6->N7 | L7->L4->L6->L8 | 14.975 | 0.2 | 0.575 | 814.975 | TRUE |  | 无安全阈值可行路径，退化为最高安全度路径
40 | 0.5 | 均衡策略 | P4 | N1->N2->N3->N6->N7 | L7->L4->L6->L8 | 14.975 | 0.2 | 0.575 | 0.88779 | TRUE |  | OK
40 | 0.7 | 时间优先 | P4 | N1->N2->N3->N6->N7 | L7->L4->L6->L8 | 14.975 | 0.2 | 0.575 | 14.975 | TRUE |  | 时间优先：S_min>=0.2 后选时间最短
45 | 0.3 | 安全优先 | P4 | N1->N2->N3->N6->N7 | L7->L4->L6->L8 | 14.975 | 0.2 | 0.575 | 814.975 | TRUE |  | 无安全阈值可行路径，退化为最高安全度路径
45 | 0.5 | 均衡策略 | P4 | N1->N2->N3->N6->N7 | L7->L4->L6->L8 | 14.975 | 0.2 | 0.575 | 0.88779 | TRUE |  | OK
45 | 0.7 | 时间优先 | P4 | N1->N2->N3->N6->N7 | L7->L4->L6->L8 | 14.975 | 0.2 | 0.575 | 14.975 | TRUE |  | 时间优先：S_min>=0.2 后选时间最短
50 | 0.3 | 安全优先 | P4 | N1->N2->N3->N6->N7 | L7->L4->L6->L8 | 14.975 | 0.2 | 0.575 | 814.975 | TRUE |  | 无安全阈值可行路径，退化为最高安全度路径
50 | 0.5 | 均衡策略 | P4 | N1->N2->N3->N6->N7 | L7->L4->L6->L8 | 14.975 | 0.2 | 0.575 | 0.76193 | TRUE |  | OK
50 | 0.7 | 时间优先 | P4 | N1->N2->N3->N6->N7 | L7->L4->L6->L8 | 14.975 | 0.2 | 0.575 | 14.975 | TRUE |  | 时间优先：S_min>=0.2 后选时间最短
55 | 0.3 | 安全优先 | P4 | N1->N2->N3->N6->N7 | L7->L4->L6->L8 | 14.975 | 0.2 | 0.575 | 814.975 | TRUE |  | 无安全阈值可行路径，退化为最高安全度路径
55 | 0.5 | 均衡策略 | P4 | N1->N2->N3->N6->N7 | L7->L4->L6->L8 | 14.975 | 0.2 | 0.575 | 0.76193 | TRUE |  | OK
55 | 0.7 | 时间优先 | P4 | N1->N2->N3->N6->N7 | L7->L4->L6->L8 | 14.975 | 0.2 | 0.575 | 14.975 | TRUE |  | 时间优先：S_min>=0.2 后选时间最短
60 | 0.3 | 安全优先 | P4 | N1->N2->N3->N6->N7 | L7->L4->L6->L8 | 7.175 | 0.6 | 0.675 | 407.175 | TRUE |  | 安全优先：S_min>=0.6，先最大化最小安全度，再最小化总时间
60 | 0.5 | 均衡策略 | P4 | N1->N2->N3->N6->N7 | L7->L4->L6->L8 | 7.175 | 0.6 | 0.675 | 0.37341 | TRUE |  | OK
60 | 0.7 | 时间优先 | P4 | N1->N2->N3->N6->N7 | L7->L4->L6->L8 | 7.175 | 0.6 | 0.675 | 7.175 | TRUE |  | 时间优先：S_min>=0.2 后选时间最短

## replanning_log
step | current_node | current_time_min | selected_path_id | selected_node_path | selected_edge_path | next_edge | next_node | edge_enter_time_min | edge_exit_time_min | edge_depth_cm | edge_capacity | edge_safety | edge_time_min | reason
1 | N1 | 0 | P3 | N1->N2->N3->N4->N7 | L7->L4->L2->L5 | L7 | N2 | 0 | 0.87 | 0 | 1 | 1 | 0.87 | 滚动重规划后选择当前最优路径首边
2 | N2 | 0.87 | P3 | N2->N3->N4->N7 | L4->L2->L5 | L4 | N3 | 0.87 | 1.65 | 0 | 1 | 1 | 0.78 | 滚动重规划后选择当前最优路径首边
3 | N3 | 1.65 | P1 | N3->N4->N7 | L2->L5 | L2 | N4 | 1.65 | 2.29 | 0 | 1 | 1 | 0.64 | 滚动重规划后选择当前最优路径首边
4 | N4 | 2.29 | P3 | N4->N7 | L5 | L5 | N7 | 2.29 | 3.07 | 0 | 1 | 1 | 0.78 | 滚动重规划后选择当前最优路径首边

## path_timeline
step | current_node | current_time_min | selected_path_id | selected_node_path | selected_edge_path | next_edge | next_node | edge_enter_time_min | edge_exit_time_min | edge_depth_cm | edge_capacity | edge_safety | edge_time_min | reason
1 | N1 | 0 | P3 | N1->N2->N3->N4->N7 | L7->L4->L2->L5 | L7 | N2 | 0 | 0.87 | 0 | 1 | 1 | 0.87 | 滚动重规划后选择当前最优路径首边
2 | N2 | 0.87 | P3 | N2->N3->N4->N7 | L4->L2->L5 | L4 | N3 | 0.87 | 1.65 | 0 | 1 | 1 | 0.78 | 滚动重规划后选择当前最优路径首边
3 | N3 | 1.65 | P1 | N3->N4->N7 | L2->L5 | L2 | N4 | 1.65 | 2.29 | 0 | 1 | 1 | 0.64 | 滚动重规划后选择当前最优路径首边
4 | N4 | 2.29 | P3 | N4->N7 | L5 | L5 | N7 | 2.29 | 3.07 | 0 | 1 | 1 | 0.78 | 滚动重规划后选择当前最优路径首边

## replanning_log_30min
step | current_node | current_time_min | selected_path_id | selected_node_path | selected_edge_path | next_edge | next_node | edge_enter_time_min | edge_exit_time_min | edge_depth_cm | edge_capacity | edge_safety | edge_time_min | reason
1 | N1 | 30 | P2 | N1->N2->N5->N6->N7 | L7->L1->L3->L8 | L7 | N2 | 30 | 31.0875 | 7 | 0.8 | 0.9 | 1.0875 | 滚动重规划后选择当前最优路径首边
2 | N2 | 31.0875 | P2 | N2->N5->N6->N7 | L1->L3->L8 | L1 | N5 | 31.0875 | 32.775 | 14 | 0.4 | 0.6 | 1.6875 | 滚动重规划后选择当前最优路径首边
3 | N5 | 32.775 | P4 | N5->N6->N7 | L3->L8 | L3 | N6 | 32.775 | 33.8625 | 9 | 0.8 | 0.9 | 1.0875 | 滚动重规划后选择当前最优路径首边
4 | N6 | 33.8625 | P3 | N6->N7 | L8 | L8 | N7 | 33.8625 | 36.4625 | 16 | 0.4 | 0.6 | 2.6 | 滚动重规划后选择当前最优路径首边

## path_timeline_30min
step | current_node | current_time_min | selected_path_id | selected_node_path | selected_edge_path | next_edge | next_node | edge_enter_time_min | edge_exit_time_min | edge_depth_cm | edge_capacity | edge_safety | edge_time_min | reason
1 | N1 | 30 | P2 | N1->N2->N5->N6->N7 | L7->L1->L3->L8 | L7 | N2 | 30 | 31.0875 | 7 | 0.8 | 0.9 | 1.0875 | 滚动重规划后选择当前最优路径首边
2 | N2 | 31.0875 | P2 | N2->N5->N6->N7 | L1->L3->L8 | L1 | N5 | 31.0875 | 32.775 | 14 | 0.4 | 0.6 | 1.6875 | 滚动重规划后选择当前最优路径首边
3 | N5 | 32.775 | P4 | N5->N6->N7 | L3->L8 | L3 | N6 | 32.775 | 33.8625 | 9 | 0.8 | 0.9 | 1.0875 | 滚动重规划后选择当前最优路径首边
4 | N6 | 33.8625 | P3 | N6->N7 | L8 | L8 | N7 | 33.8625 | 36.4625 | 16 | 0.4 | 0.6 | 2.6 | 滚动重规划后选择当前最优路径首边

## static_vs_dynamic
departure_time_min | comparison_type | path_id | node_path | edge_path | feasible | total_time_min | min_safety | avg_safety | notes
0 | static_freeflow_shortest | P3 | N1->N2->N3->N4->N7 | L7->L4->L2->L5 | TRUE | 3.07 | 1 | 1 | 静态自由流最短路对照
0 | dynamic_balanced_best | P3 | N1->N2->N3->N4->N7 | L7->L4->L2->L5 | TRUE | 3.07 | 1 | 1 | 动态均衡策略最优路
30 | static_freeflow_shortest | P3 | N1->N2->N3->N4->N7 | L7->L4->L2->L5 | TRUE | 12.4375 | 0.2 | 0.575 | 静态自由流最短路对照
30 | dynamic_balanced_best | P2 | N1->N2->N5->N6->N7 | L7->L1->L3->L8 | TRUE | 6.4625 | 0.6 | 0.75 | 动态均衡策略最优路
45 | static_freeflow_shortest | P3 | N1->N2->N3->N4->N7 | L7->L4->L2->L5 | FALSE | inf | 0 | 0 | 静态自由流最短路对照
45 | dynamic_balanced_best | P4 | N1->N2->N3->N6->N7 | L7->L4->L6->L8 | TRUE | 14.975 | 0.2 | 0.575 | 动态均衡策略最优路